## 2020年
哈尔滨群勤环保科技有限公司2020年5月监测报告
序号 | 样品名称 | 样品编号 | 采样日期 | 检测日期 | 样品状态 | 检测类别 | 检测环境 | 检测项目 | 检测结果 | 检测方法标准 （检测依据） | 仪器设备
1 | 厂区地下水 | D98721506 | 2020.04.29 | 2020.4.29-2020.05.12 | 液态 | 委托检测 | 符合要求 | 汞，mg/L | <0.0001 | 生活饮用水标准检验方法，金属指标原子荧光法GB/T5750.6-2006.8.1 | 原子荧光光谱仪
[8 empty] | 砷，mg/L | <0.0010 | 生活饮用水标准检验方法，金属指标氢化物原子荧光法 GB/T5750.6-2006.6.1 | 原子荧光光谱仪
[8 empty] | 镉，mg/L | <0.0005 | 生活饮用水标准检验方法，金属指标无火焰原子吸收分光光度法GB/T5750.6-2006.9.1 | 石墨炉原子吸收光谱仪
[8 empty] | 铬（六价），mg/L | <0.004 | 生活饮用水标准检验方法，金属指标二苯碳酰二肼分光光度法GB/T5750.6-2006.10.1 | 紫外可见分光光度计
[8 empty] | 铅，mg/L | <0.0025 | 生活饮用水标准检验方法，金属指标无火焰原子吸收分光光度法GB/T5750.6-2006.11.1 | 石墨炉原子吸收光谱仪
2 | 吉堡村地下水 | D98722506 | 2020.04.29 | 2020.4.29-2020.05.12 | 液态 | 委托检测 | 符合要求 | 汞，mg/L | <0.0001 | 生活饮用水标准检验方法，金属指标原子荧光法GB/T5750.6-2006.8.1 | 原子荧光光谱仪
[8 empty] | 砷，mg/L | <0.0010 | 生活饮用水标准检验方法，金属指标氢化物原子荧光法 GB/T5750.6-2006.6.1 | 原子荧光光谱仪
[8 empty] | 镉，mg/L | <0.0005 | 生活饮用水标准检验方法，金属指标无火焰原子吸收分光光度法GB/T5750.6-2006.9.1 | 石墨炉原子吸收光谱仪
[8 empty] | 铬（六价），mg/L | <0.004 | 生活饮用水标准检验方法，金属指标二苯碳酰二肼分光光度法GB/T5750.6-2006.10.1 | 紫外可见分光光度计
[8 empty] | 铅，mg/L | <0.0025 | 生活饮用水标准检验方法，金属指标无火焰原子吸收分光光度法GB/T5750.6-2006.11.1 | 石墨炉原子吸收光谱仪
3 | 污水 （生活污水排放口） | D98723506 | 2020.04.29 | 2020.4.29-2020.05.12 | 液态 | 委托检测 | 符合要求 | 悬浮物（ss)，mg/L | 180 | 水质悬浮物的测定 重量法 GB/T11901-1989 | 电热鼓风干燥箱、分析天平
[8 empty] | 五日生化需氧量（BOD5)，mg/L | 992 | 水质 五日生化需氧量（BOD5）的测定 稀释与接种法 HJ505-2009 | 生化培养箱、滴定管
[8 empty] | 化学需氧量（CODcr），mg/L | 2.44×103 | 水质 化学需氧量的测定 重铬酸盐法HJ828-2017 | 标准COD消解器、滴定管
[8 empty] | 石油类，mg/L | 0.51 | 水质 石油类和动植物油类的测定 红外分光光度法 HJ637-2018 | 红外分光测油仪
[8 empty] | 氨氮，mg/L | 4.97 | 水质 氨氮的测定 水杨酸分光光度法 HJ536-2009 | 紫外可见分光光度计
[8 empty] | 总磷，mg/L | 13.5 | 水质 总磷的测定 钼酸铵分光光度法 GB/T 11893-1989 | 紫外可见分光光度计、 立式压力蒸汽灭菌器
[8 empty] | PH，无量纲 | 7.7 | 水质 PH值的测定 玻璃电极法 GB/T6920-1986 | 多参数水质分析仪
4 | 土壤 厂区内 （厂区东侧） | D98719506 | 2020.04.29 | 2020.4.29-2020.05.09 | 固态 | 委托检测 | 符合要求 | 镉，mg/kg | 0.04 | 土壤质量，铅、镉的测定，石墨炉原子吸收分光光度法GB/T17141-1997 | 石墨炉原子吸收光谱仪、分析天平
[8 empty] | 汞，mg/kg | 0.004 | 土壤质量 总汞、总砷、总铅的测定 原子荧光法第1部分:土壤中总汞的测定 GB/T22105.1-2008 | 原子荧光光谱仪、 分析天平
[8 empty] | 砷，mg/kg | 6.87 | 土壤质量 总汞、总砷、总铅的测定 原子荧光法第2部分：土壤中总砷的测定 GB/T22105.2-2008 | 原子荧光光谱仪、 分析天平
[8 empty] | 铬，mg/kg | 18 | 土壤 总铬的测定 火焰原子吸收分光光度法 HJ491-2009 | 火焰原子吸收光谱仪、分析天平
[8 empty] | PH，无量纲 | 7.2 | 土壤中PH值的测定 NY/T1377-2007 | 酸度计、分析天平
5 | 土壤 厂区外 （厂区东侧农田） | D98720506 | 2020.04.29 | 2020.4.29-2020.05.09 | 固态 | 委托检测 | 符合要求 | 镉，mg/kg | 0.02 | 土壤质量，铅、镉的测定，石墨炉原子吸收分光光度法GB/T17141-1997 | 石墨炉原子吸收光谱仪、分析天平
[8 empty] | 汞，mg/kg | 0.009 | 土壤质量 总汞、总砷、总铅的测定 原子荧光法第1部分:土壤中总汞的测定 GB/T22105.1-2008 | 原子荧光光谱仪、 分析天平
[8 empty] | 砷，mg/kg | 7.57 | 土壤质量 总汞、总砷、总铅的测定 原子荧光法第2部分：土壤中总砷的测定 GB/T22105.2-2008 | 原子荧光光谱仪、 分析天平
[8 empty] | 铬，mg/kg | <4 | 土壤 总铬的测定 火焰原子吸收分光光度法 HJ491-2009 | 火焰原子吸收光谱仪、分析天平
[8 empty] | PH，无量纲 | 6.8 | 土壤中PH值的测定 NY/T1377-2007 | 酸度计、分析天平
6 | 洗衣机拆解排气筒 | D98708506 | 2020.04.28 | 2020.04.28-2020.05.09 | / | 委托检测 | 符合要求 | 废气平均温度℃(颗粒物) | 净化后 21.8 | 固定污染源排气中颗料物测定与气态污染物采样方法GB/T16157-1996 固定污染源废气，低浓度颗粒物的测定，重量法HJ836-2017 | 便携式大流量低浓度烟尘自动测试仪、恒温恒湿称重系统等
[8 empty] | 废气平均流速m/s | 净化后 9.3
[8 empty] | 标态干废气流m3/h | 净化后 3.37×104
[8 empty] | 排放浓度结果mg/m3 | 净化后 1.5
[8 empty] | 排放速率结果kg/h | 净化后 5.06×10-2
[8 empty] | 最高允许排放浓度，mg/m3 | 颗粒物 120
非甲烷总烃 120
[8 empty] | 排气筒高度m | 颗粒物 15
非甲烷总烃 15
7 | 机械冰箱破碎排气筒 | D98710506 D98712506-D98714506 | 2020.04.28 | 2020.04.28-2020.05.09 | / | 委托检测 | 符合要求 | 废气平均温度℃(颗粒物) | 颗粒物净化后 25.8 | 固定污染源排气中颗料物测定与气态污染物采样方法GB/T16157-1996 固定污染源废气 低浓度颗粒物的测定 重量法HJ836-2017 固定污染源废气 总烃、甲烷和非甲烷总烃的测定 气相色谱法 HJ38-2017 | 便携式大流量低浓度烟尘自动测试仪、手持温湿度计、恒温恒湿称重系统、气相色谱仪等。
非甲烷总烃净化后25.8
[8 empty] | 废气平均流速m/s | 颗粒物净化后 8.8
非甲烷总烃净化后8.8
[8 empty] | 标态干废气流m3/h | 颗粒物净化后 5.44×103
非甲烷总烃净化后 5.44×103
[8 empty] | 排放浓度结果mg/m3 | 颗粒物净化后 1.2
非甲烷总烃净化后9.06
[8 empty] | 排放速率结果kg/h | 颗粒物净化后 6.53×10-3
非甲烷总烃净化后 4.93×10-2
[8 empty] | 最高允许排放浓度，mg/m3 | 颗粒物 120
非甲烷总烃 120
[8 empty] | 排气筒高度m | 颗粒物 15
非甲烷总烃 15
8 | CRT拆解排气筒 | D98705506 D98707506 | 2020.04.28 | 2020.04.28-2020.05.09 | / | 委托检测 | 符合要求 | 废气平均温度℃(颗粒物) | 颗粒物净化后 24.4 | 固定污染源排气中颗料物测定与气态污染物采样方法GB/T16157-1996 固定污染源废气，低浓度颗粒物的测定，重量法HJ836-2017 空气和废气 颗粒物中铅等金属元素的测定 电感耦合等离子体质普法HJ657-2013 | 便携式大流量低浓度烟尘自动测试仪、恒温恒湿称重系统等
铅及其化合物净化后 24.4
[8 empty] | 废气平均流速m/s | 颗粒物净化后 12.6
铅及其化合物净化后 12.6
[8 empty] | 标态干废气流m3/h | 颗粒物净化后 2.02×104
铅及其化合物净化后 2.02×104
[8 empty] | 排放浓度结果mg/m3 | 颗粒物净化后 1.6
铅及其化合物净化后 3.88×10-3
[8 empty] | 排放速率结果kg/h | 颗粒物净化后 3.23×10-2
铅及其化合物净化后 7.84×10-5
[8 empty] | 最高允许排放浓度，mg/m3 | 颗粒物 120
铅及其化合物 0.70
[8 empty] | 排气筒高度m | 颗粒物 15
铅及其化合物 15
9 | 塑料干法破碎无水洗排气筒 | D98715506 | 2020.04.29 | 2020.04.29-2020.05.09 | / | 委托检测 | 符合要求 | 废气平均温度℃(颗粒物) | 净化后 25.3 | 固定污染源排气中颗料物测定与气态污染物采样方法GB/T16157-1996 固定污染源废气，低浓度颗粒物的测定，重量法HJ836-2017 | 便携式大流量低浓度烟尘自动测试仪、恒温恒湿称重系统等
[8 empty] | 废气平均流速m/s | 净化后 14.2
[8 empty] | 标态干废气流m3/h | 净化后 1.27×104
[8 empty] | 排放浓度结果mg/m3 | 净化后 1.8
[8 empty] | 排放速率结果kg/h | 净化后 2.29×10-2
[8 empty] | 最高允许排放浓度，mg/m3 | 颗粒物 120
[8 empty] | 排气筒高度m | 颗粒物 15
10 | 厂界噪声 | / | 2020.04.29 | 2020.4.29-2020.05.09 | / | 委托检测 | 符合要求 | 测量值Leq[dB(A)] | 噪声排放值 Leq[dB(A)] | 排放限值 Leq[dB(A)] | 评价
[8 empty] | 48 | 48 | 60 | 达标
[8 empty] | 54.7 | 55 | 60 | 达标
[8 empty] | 56.4 | 56 | 60 | 达标
[8 empty] | 58.7 | 59 | 60 | 达标
11 | 外空 | D98717506 | 2020.04.29 | 2020.04.29-2020.05.09 | / | 委托检测 | 符合要求 | 主导风向 | 采样点位及检测结果（下风向） | 环境空气，总悬浮颗粒物的测定 重量法GB/T15432-1995 大气污染物无组织排放监测技术导则HJ/T55-2000 | 空气/智能TSP综合采样器、分析天平等
[8 empty] | 颗粒物，mg/m3 | 0.15
[8 empty] | 平均风速（m/s) | 2.5
[8 empty] | 大气压(kpa) | 99.9
[8 empty] | 主导风向 | 西南220±80